## Sheet1
Conector adaptador VFD
vista superior
| G5 | G8 | G7 | G6 | G4 | G2 | fil+ | dp | d | c
| 17 | 18 | 19 | 20 | 21 | 22 | 1 | 2 | 3 | 4 |  | a | b | c | d | e | f | g | dp | s9 | s8 | s7 | s6 | s5 | s4 | s3 | s2 | s1
| 16 | 15 | 14 | 13 | 12 | 11 | 10 | 9 | X | 5 | conn VFD | 12 | 10 | 4 | 3 | 5 | 11 | 9 | 2 | 15 | 22 | 16 | 21 | 17 | 20 | 19 | 18 | 14
| G3 | G1 | G9 | fil- | a | f | b | g | - | e | conn VFD | 12 | 10 | 4 | 3 | 5 | 11 | 9 | 2 | 14 | 18 | 19 | 20 | 17 | 21 | 16 | 22 | 15
[11 empty] | header | 9 | 7 | 4 | 3 | 5 | 8 | 6 | 2 | 11 | 15 | 16 | 17 | 14 | 18 | 13 | 19 | 12
[11 empty] | conn MAX6921 | 6 | 7 | 8 | 9 | 10 | 11 | 12 | 17 | 18 | 19 | 20 | 21 | 22 | 23 | 24 | 25 | 26
Conector adaptador MAX6921
vista superior
| VBB | 1 | 28 | VCC
| DOUT | 2 | 27 | DIN
| OUT19 | 3 | 26 | OUT0
| OUT18 | 4 | 25 | OUT1
| OUT17 | 5 | 24 | OUT2
| OUT16 | 6 | 23 | OUT3
| OUT15 | 7 | 22 | OUT4
| OUT14 | 8 | 21 | OUT5
| OUT13 | 9 | 20 | OUT6
| OUT12 | 10 | 19 | OUT7
| OUT11 | 11 | 18 | OUT8
| OUT10 | 12 | 17 | OUT9
| BLANK | 13 | 16 | LOAD
| GND | 14 | 15 | CLK

## Segmentos
| 7 | 6 | 5 | 4 | 3 | 2 | 1 | 0
| a | b | c | d | e | f | g | dp | [10 empty] | 0x02 |  |  |  |  | 02 | 00000010
* | [8 empty] | * | 0 | 0 | 0 | 0 | 0 | 0 | 0 | 0 | 0x00
+ | [8 empty] | + | 0 | 0 | 0 | 0 | 0 | 0 | 0 | 0 | 0x00 |  |  | 0
, | [8 empty] | , | 0 | 0 | 0 | 0 | 0 | 0 | 0 | 1 | 0x01 |  | 0 |  | 0 | bar: dp
- | [8 empty] | - | 0 | 0 | 0 | 0 | 0 | 0 | 2 | 0 | 0x02 |  | 0 |  | 0 | bar: g
. | [8 empty] | . | 0 | 0 | 0 | 0 | 0 | 0 | 0 | 1 | 0x01 |  |  | 1 | bar: dp
/ | [8 empty] | / | 0 | 0 | 0 | 0 | 0 | 0 | 0 | 0 | 0x00 |  | 0 |  | 0
0 | [8 empty] | 0 | 128 | 64 | 32 | 16 | 8 | 4 | 0 | 0 | 0xFC |  | 0 |  | 0 | bar: a to f
1 | [8 empty] | 1 | 0 | 64 | 32 | 0 | 0 | 0 | 0 | 0 | 0x60 |  |  | 0 |  | 0 | bar: b to c
2 | [8 empty] | 2 | 128 | 64 | 0 | 16 | 8 | 0 | 2 | 0 | 0xDA | bar: a to b; d to e; g
3 | [8 empty] | 3 | 128 | 64 | 32 | 16 | 0 | 0 | 2 | 0 | 0xF2 | bar: a to d; g
4 | [8 empty] | 4 | 0 | 64 | 32 | 0 | 0 | 4 | 2 | 0 | 0x66 | bar: b to c; f to g
5 | [8 empty] | 5 | 128 | 0 | 32 | 16 | 0 | 4 | 2 | 0 | 0xB6 | bar: a; c to d; f to g
6 | [8 empty] | 6 | 128 | 0 | 32 | 16 | 8 | 4 | 2 | 0 | 0xBE | bar: a; c to g
7 | [8 empty] | 7 | 128 | 64 | 32 | 0 | 0 | 0 | 0 | 0 | 0xE0 | bar: a to c
8 | [8 empty] | 8 | 128 | 64 | 32 | 16 | 8 | 4 | 2 | 0 | 0xFE | bar: a to g
9 | [8 empty] | 9 | 128 | 64 | 32 | 0 | 0 | 4 | 2 | 0 | 0xE6 | bar: a to c; f to g
: | [8 empty] | : | 0 | 0 | 0 | 0 | 0 | 0 | 0 | 0 | 0x00
; | [8 empty] | ; | 0 | 0 | 0 | 0 | 0 | 0 | 0 | 0 | 0x00
< | [8 empty] | < | 0 | 0 | 0 | 0 | 0 | 0 | 0 | 0 | 0x00
= | [8 empty] | = | 0 | 0 | 0 | 0 | 0 | 0 | 0 | 0 | 0x00
> | [8 empty] | > | 0 | 0 | 0 | 0 | 0 | 0 | 0 | 0 | 0x00
? | [8 empty] | ? | 0 | 0 | 0 | 0 | 0 | 0 | 0 | 0 | 0x00
@ | [8 empty] | @ | 0 | 0 | 0 | 0 | 0 | 0 | 0 | 0 | 0x00
A | [8 empty] | A | 128 | 64 | 32 | 0 | 8 | 4 | 2 | 0 | 0xEE | bar: a to c; e to g
B | [8 empty] | B | 0 | 0 | 32 | 16 | 8 | 4 | 2 | 0 | 0x3E | bar: c to g
C | [8 empty] | C | 128 | 0 | 0 | 16 | 8 | 4 | 0 | 0 | 0x9C | bar: a; d to f
D | [8 empty] | D | 0 | 64 | 32 | 16 | 8 | 0 | 2 | 0 | 0x7A | bar: b to e; g
E | [8 empty] | E | 128 | 0 | 0 | 16 | 8 | 4 | 2 | 0 | 0x9E | bar: a; d to g
F | [8 empty] | F | 128 | 0 | 0 | 0 | 8 | 4 | 2 | 0 | 0x8E | bar: a; e to g
G | [8 empty] | G | 128 | 64 | 32 | 16 | 0 | 4 | 2 | 0 | 0xF6 | bar: a to d; f to g
H | [8 empty] | H | 0 | 64 | 32 | 0 | 8 | 4 | 2 | 0 | 0x6E | bar: b to c; e to g
I | [8 empty] | I | 0 | 64 | 32 | 0 | 0 | 0 | 0 | 0 | 0x60 | bar: b to c
J | [8 empty] | J | 0 | 64 | 32 | 16 | 8 | 0 | 0 | 0 | 0x78 | bar: b to e
K | [8 empty] | K | 128 | 0 | 32 | 0 | 8 | 4 | 2 | 0 | 0xAE | bar: a; c; e to g
L | [8 empty] | L | 0 | 0 | 0 | 16 | 8 | 4 | 0 | 0 | 0x1C | bar: d to f
M | [8 empty] | M | 128 | 0 | 32 | 0 | 8 | 0 | 2 | 0 | 0xAA | bar: a; c; e; g
N | [8 empty] | N | 0 | 0 | 32 | 0 | 8 | 0 | 2 | 0 | 0x2A | bar: c; e; g
O | [8 empty] | O | 128 | 64 | 32 | 16 | 8 | 4 | 0 | 0 | 0xFC | bar: a to f
P | [8 empty] | P | 128 | 64 | 0 | 0 | 8 | 4 | 2 | 0 | 0xCE | bar: a to b; e to g
Q | [8 empty] | Q | 128 | 64 | 32 | 0 | 0 | 4 | 2 | 0 | 0xE6 | bar: a to c; f to g
R | [8 empty] | R | 128 | 0 | 0 | 0 | 8 | 4 | 0 | 0 | 0x8C | bar: a; e to f
S | [8 empty] | S | 128 | 0 | 32 | 16 | 0 | 4 | 2 | 0 | 0xB6 | bar: a; c to d; f to g
T | [8 empty] | T | 0 | 0 | 0 | 16 | 8 | 4 | 2 | 0 | 0x1E | bar: d to g
U | [8 empty] | U | 0 | 64 | 32 | 16 | 8 | 4 | 0 | 0 | 0x7C | bar: b to f
V | [8 empty] | V | 0 | 64 | 0 | 16 | 0 | 4 | 0 | 0 | 0x54 | bar: b; d; f
W | [8 empty] | W | 0 | 64 | 0 | 16 | 0 | 4 | 2 | 0 | 0x56 | bar: b; d; f to g
X | [8 empty] | X | 128 | 0 | 0 | 16 | 0 | 0 | 2 | 0 | 0x92 | bar: a; d; g
Y | [8 empty] | Y | 0 | 64 | 32 | 16 | 0 | 4 | 2 | 0 | 0x76 | bar: b to d; f to g
Z | [8 empty] | Z | 128 | 64 | 0 | 16 | 8 | 0 | 2 | 0 | 0xDA | bar: a to b; d to e; g
[ | [8 empty] | [ | 0 | 0 | 0 | 0 | 0 | 0 | 0 | 0 | 0x00
\ | [8 empty] | \ | 0 | 0 | 0 | 0 | 0 | 0 | 0 | 0 | 0x00
] | [8 empty] | ] | 0 | 0 | 0 | 0 | 0 | 0 | 0 | 0 | 0x00
^ | [8 empty] | ^ | 0 | 0 | 0 | 0 | 0 | 0 | 0 | 0 | 0x00
_ | [8 empty] | _ | 0 | 0 | 0 | 16 | 0 | 0 | 0 | 0 | 0x10 | bar: d

## Plan1
23 | 22 | 21 | 20 | 19 | 18 | 17 | 16 | 15 | 14 | 13 | 12 | 11 | 10 | 9 | 8 | 7 | 6 | 5 | 4 | 3 | 2 | 1 | 0
[7 empty] | a | b | c | d | e | f | g | dp | s9 | s8 | s7 | s6 | s5 | s4 | s3 | s2 | s1
0 | 0 | 0 | 0 | 0 | 0 | 1 | 1 | 0 | 1 | 1 | 1 | 0 | 1 | 0 | 0 | 0 | 0 | 0 | 0 | 0 | 0 | 0 | 0
0 | 0 | 0 | 0 | 0 | 0 | 0 | 0 | 0 | 1 | 1 | 1 | 0 | 1 | 0 | 0 | 0 | 0 | 0 | 0 | 0 | 0 | 1 | 1
[7 empty] | 0 | 0 | 0 | 0 | 0 | 0 | 1 | 0